## PLANETARY GEARBOX
2-STAGE PLANETARY GEAR DRIVE
Input Parameters |  |  | SUMMARY OF CRITICAL POINTS
Parameters | Value | Unit | Parameters | Value | Unit
Motor Speed | 7412 | rpm | Critical Bending force | 7.043 | kgf
Mesh Efficiency | 98% | % | Output Pushing force | 11.4449 | kgf
Input torque | 0.113 | kg-cm | Output Efficiency | 87% | %
|  |  | Output Torque | 143.1249 | N-mm
|  |  | Output Speed | 498.2003 | RPM
Path | Gear # | Part Number | No. of Teeth | Module | Pitch Dia | Gear Ratio to Motor | RPM | GR check | Torque kg-cm | Torque mN-m | Tangential force (N) @ motor maximum eff. (0.55A) | Tangential force (kgf) @ motor maximum eff. (0.55A) | Tangential force (N) @ motor Stall (1.4A) | Tangential force (kgf) @ motor Stall (1.4A) | GearTrain Eff
Motor Pinion | 1 | Pinion | 14 | 1 | 14 | 1 | 7412 | #VALUE! | 0.113 | 11.0816 | 1.5831 | 0.16137 | 4.9674 | 0.50636 | 1
Idler Gear | 2 | Idler | 14 | 1 | 14 | 1 | 7412 | #VALUE! | 0.11074 | 10.8599 | 1.5514 | 0.15815 | 4.8681 | 0.49623 | 0.98
Sun Gear | 3 | Sun Gear | 14 | 1 | 14 | 1 | 7412 | #VALUE! | 0.10853 | 10.6427 | 1.5204 | 0.15498 | 4.7707 | 0.48631 | 0.9604
1st Stage carrier reduction | 4 | RING GEAR | 40 | 1 | 40 | 3.8571 | 1921.6296 |  | 0.41023 | 40.2296 | 2.0115 | 0.20504 | 6.3116 | 0.64339 | 0.94119
| 5 | 1st stage Planet Gears | 13 | 1 | 13 | [5 empty] | 6.1892 | 0.6309 | 0 | 0
2nd stage Sun Gear | 6 | 2nd stage Sun Gear | 14 | 1 | 14 | 3.8571 | 1921.6296 |  | 0.39398 | 38.6365 | 5.5195 | 0.56264 | 17.3191 | 1.7655 | 0.90392
2nd stage carrier reduction | 7 | 2nd stage Ring Gear | 40 | 1 | 40 | 14.8776 | 498.2003 |  | 1.4892 | 146.0459 | 7.3023 | 0.74437 | 22.9132 | 2.3357 | 0.88584
| 8 | 2nd stage Planet Gear | 13 | 1 | 13 |  |  | #VALUE! | 1.4595 | 143.1249 | 22.0192 | 2.2446 | 69.092 | 7.043 | 0.86813
Belt/Pulley | 9 | Belt/Pulley | N/A | N/A | 8 | 14.8776 | 498.2003 | #REF! | 147.8176 | 143.1249 | 35.7812 | 3.6474 | 112.2745 | 11.4449 | 0.86813